## 20路隔频调制器(TV）版2380
20路隔频调制器(TV）版
产品介绍
本品为2 0路隔频调制器，能够单独的设置每路的频道，并且能够清晰的显示每路的频道信息。具有独家研制的"防赖账"功能,能够设定使用一段时间后自动锁住电台,干扰系统正常播放,有效遏制拖欠工程款的开发商. 通过监视器可以很方便的检测每路视频情况，内置飞利浦放大模块，有效减少传输干扰, 提高信号质量
产品优势
最多能组60套节目，无需放大器直送一百多台电视，超级防赖账功能，可以同步监视每个频道视频，单路板卡可更换，专业的频道滤波器单路滤波无干扰，自动加载检测模块工作状态！专业的面板测试输出口！可以设定时间锁
应用场景
酒店，宾馆，会所，学校，企业，医院，疗养院，职工宿舍，监狱等用电视较多的场所
技术参数
射频
| 射频输出电平 | ≥1 1 0 dB
| 频率范围 | 4 9 . 7 5 ~8 6 3 . 2 5MHz
| 射频输出端反射损耗 | ≥1 3 dB
| 寄生输出抑制比 | ≥6 5 dB
视频 | 视频调制度 | 8 7 . 5%
| 微分增益 | ≤3%
| 微分相位 | ≤3 °
| 视频信噪比 | ≥6 0 dB
| 图像载频准确度Δf | ≤5（VHF） ； ≤1 0（UHF）
音频 | 音频载响 | ≤1 . 5 dB
| 音频信噪比 | ≥6 0 dB
| 音 频总谐波失真 | ≤1%
| 图像,伴音频率间距 | 6 5 0 0 ±2 ( PAL - D/ K)
电源输入 | AC8 0 ~2 2 0 V/ 5 0 HZ
电源功率 | 2 5W
产品尺寸 | 48.5*26*6.5cm(长*宽*高）
产品净重 | 4.2kg
包装重量 | 5kg
包装尺寸 | 53*35*15cm
电压
环境温度 | 5 ~5 0 ° C